## Sheet2
Technical specification
Model |  |  | Factory model | 7000BTU | 9000BTU | 12000BTU | 18000BTU | 24000BTU
|  |  |  | SAS07G1-AI SAU07G1-AI | SAS09G1-AI SAU09G1-AI | SAS12G1-AI SAU12G1-AI | SAS18G1-AI SAU18G1-AI | SAS24G1-AI SAU24G1-AI
Nameplate Parameter | Rated Capacity | Cooling | W | 2200 (1300~3000) | 2700(1450~3200) | 3300(1400-3520) | 5000（1800-5200） | 6700（1700-7100）
|  | Heating | W | 2300 (1350~3300) | 2800(1400~3300) | 3500(1100-3800) | 5100（1800-5300） | 6800（1400-7100）
|  | Dehumidifying | Kg/h | 0.8 | 0.8 | 1.1 | 1.6 | 2.2
| Rated Power Consumption | Cooling | W | 685 (160~950) | 820(380~1350) | 1030(450-1500) | 1548（550-2100） | 2070（560-2700）
|  | Heating | W | 637 (270~880) | 776(380~1540) | 970(400-1350) | 1410（550-2100） | 1880（450-2600）
| Rated Running Current | Cooling | A | 2.97 (0.9~4.3) | 3.6(1.5~5.9) | 4.6(2.0-7.5) | 6.9（2.2-10.2） | 9.2（3.0-11.8）
|  | Heating | A | 2.77 (1.6~3.9) | 3.4(1.7~6.7) | 4.3(1.6-7.0) | 6.3（2.2-10.2） | 8.3（2.1-11.3）
| Max. Input Power |  | W | 1300 | 1600 | 1800 | 2200 | 3000
| Max. Input Current |  | A | 5.8 | 8.5 | 8.5 | 10 | 14
| EER Cooling |  | W/W | 3.21 | 3.29 | 3.21 | 3.23 | 3.24
| COP Heating |  | W/W | 3.61 | 3.61 | 3.61 | 3.62 | 3.62
| Power supply source |  | V/Ph/Hz | 220-240V~/50HZ | 220-240V~/50HZ | 220-240V~/50HZ | 220-240V~/50HZ | 220-240V~/50HZ
| Refrigerant |  |  | R410A | R410A | R410A | R410A | R410A
| Refrigerant Charged |  | g | 520 | 520 | 620 | 1140 | 1800
| Max. Discharge Pressure |  | Mpa | 4.15 | 4.15 | 4.15 | 4.15 | 4.15
| Max. Suction Pressure |  | Mpa | 1.15 | 1.15 | 1.15 | 1.15 | 1.15
| Air Flow Volume（IN) |  | m3/h | 450 | 450 | 450 | 850 | 1150
| Air Flow Volume(OUT) |  | m3/h | 1370 | 1370 | 1370 | 2440 | 2440
| Noise level |  | Db (A) | 33/29/27/21 | 33/29/27/21 | 33/29/27/23 | 38/35/32/27 | 40/37/34/29
| Noise level |  | dB (A) | 48 | 50 | 52 | 54 | 55
| Indoor unit weight （Net） |  | Kg | 8 | 8 | 8.5 | 10.5 | 14
| Outdoor unit weight (Net ) |  | Kg | 223 | 26 | 27.5 | 37 | 38
| Indoor unit weight （Gross） |  | Kg | 9.5 | 9.56 | 10.2 | 12.4 | 16.3
| Outdoor unit weight (Gross ) |  | Kg | 26 | 29.2 | 30.7 | 40.55 | 41.55
Connect pipe |  | Liquid tube Diameter × Thickness | mm | 6.35*0.5 | 6.35*0.5 | 6.35*0.5 | 6.35*0.5 | 6.35*0.5
|  | Gas tube Diameter × Thickness | mm | 9.52*0.6 | 9.52*0.6 | 9.52*0.6 | 12.7×0.7 | 12.7×0.7
Indoor dimension | Net Dimension |  | mm | 700×285×188 | 700×285×188 | 700×285×188 | 850*300*198 | 970×315×235
| Packing Dimension |  | mm | 770×355×272 | 770*355*272 | 770*355*272 | 920*370*282 | 1047*385*317
Compressor Model |  |  |  | ASK75D43UEZE | QXA-A096zE130 | ASN108D32UFZ | ATD141RDPA8JTA | ATD141RDPA8JTA
Compressor Parameter | type |  |  | DC | DC | DC | DC | DC
| Brand |  |  | GMCC | LANDA | GMCC | HIGHLY | HIGHLY
Outdoor Dimension | Outdoor dimension |  | mm | 710×500×240 | 780×545×255 | 780×545×255 | 860×545×285 | 860×545×285
| Packing Dimension |  | mm | 780×570×345 | 835×382×600 | 835×382×600 | 907×382×600 | 907*600*382