## Модельный ряд Energolux
СЕРИЯ | Модель |  |  |  |  | Длина трассы | [6 empty] | Рабочий ток
|  | фреон | Диаметр труб | Тип питания | Перепад по высоте | номин. | макс. | мин. | Силовой кабель | Межблочный кабель | Питание | Автомат защиты | холод | тепло | Заводская заправка (до 5 м) | Дозапр. | Диам.
[6 empty] | м | м | м |  |  |  | А | А | А | грамм | г/м | дрен.
Если перепад высот более 10 метров, необходима установка маслоподъемной петли !
Подключение блоков выше 18-ой модели в обычную розетку электропроводки ЗАПРЕЩЕНО!!!!
DC - Инверторные Сплит-системы
GENEVA | SAS07G1-AI | R410A | 6,35/9,52 (1/4"+3/8") | 230/1 | 5 | 5 | 15 | 4 | 3 х 1,5 мм2 | 4 х 1,5 мм2 | внутр | 16 | 2.97 | 2.77 | 520 | 15 | 16
| SAS09G1-AI | R410A | 6,35/9,52 (1/4"+3/8") | 230/1 | 5 | 5 | 15 | 4 | 3 х 1,5 мм2 | 4 х 1,5 мм2 | внутр | 16 | 3.6 | 3.4 | 520 | 15 | 16
| SAS12G1-AI | R410A | 6,35/9,52 (1/4"+3/8") | 230/1 | 5 | 5 | 15 | 4 | 3 х 1,5 мм2 | 4 х 1,5 мм2 | внутр | 16 | 4.6 | 4.3 | 620 | 15 | 16
| SAS18G1-AI | R410A | 6,35/12,7 (1/4"+1/2") | 230/1 | 7 | 5 | 25 | 4 | 3 х 2,5 мм2 | 4 х 2,5 мм2 | внутр | 20 | 6.9 | 6.3 | 1140 | 15 | 16
| SAS24G1-AI | R410A | 6,35/12,7 (1/4"+1/2") | 230/1 | 10 | 5 | 25 | 4 | 3 х 2,5 мм2 | 4 х 2,5 мм2 | внутр | 20 | 9.2 | 8.3 | 1800 | 15 | 16
ZURICH | SAS07Z1-AI | R410A | 6,35/9,52 (1/4"+3/8") | 230/1 | 5 | 5 | 15 | 4 | 3 х 1,5 мм2 | 4 х 1,5 мм2 | внутр | 16 | 2.97 | 2.77 | 520 | 15 | 16
| SAS09Z1-AI | R410A | 6,35/9,52 (1/4"+3/8") | 230/1 | 5 | 5 | 15 | 4 | 3 х 1,5 мм2 | 4 х 1,5 мм2 | внутр | 16 | 3.6 | 3.4 | 520 | 15 | 16
| SAS12Z1-AI | R410A | 6,35/9,52 (1/4"+3/8") | 230/1 | 5 | 5 | 15 | 4 | 3 х 1,5 мм2 | 4 х 1,5 мм2 | внутр | 16 | 4.6 | 4.3 | 620 | 15 | 16
| SAS18Z1-AI | R410A | 6,35/12,7 (1/4"+1/2") | 230/1 | 7 | 5 | 25 | 4 | 3 х 2,5 мм2 | 4 х 2,5 мм2 | внутр | 20 | 6.9 | 6.3 | 1140 | 15 | 16
| SAS24Z1-AI | R410A | 6,35/12,7 (1/4"+1/2") | 230/1 | 10 | 5 | 25 | 4 | 3 х 2,5 мм2 | 4 х 2,5 мм2 | внутр | 20 | 9.2 | 8.3 | 1800 | 15 | 16
Сплит-системы ON-OFF
LAUSANNE | SAS07L1-A | R410A | 6,35/9,52 (1/4"+3/8") | 230/1 | 5 | 5 | 15 | 4 | 3 х 1,5 мм2 | 5 х 1,5 мм2 | внутр | 16 | 2.82 | 2.65 | 500 | 20 | 16
| SAS09L1-A | R410A | 6,35/9,52 (1/4"+3/8") | 230/1 | 5 | 5 | 15 | 4 | 3 х 1,5 мм2 | 5 х 1,5 мм2 | внутр | 16 | 3.66 | 3.37 | 640 | 20 | 16
| SAS12L1-A | R410A | 6,35/9,52 (1/4"+3/8") | 230/1 | 5 | 5 | 15 | 4 | 3 х 1,5 мм2 | 5 х 1,5 мм2 | внутр | 16 | 4.8 | 4.39 | 660 | 20 | 16
| SAS18L1-A | R410A | 6,35/12,7 (1/4"+1/2") | 230/1 | 7 | 5 | 25 | 4 | 3 х 2,5 мм2 | 5 х 1,5 мм2 | внутр | 20 | 7.2 | 6.56 | 1150 | 30 | 16
| SAS24L1-A | R410A | 6,35/15,88 (1/4"+5/8") | 230/1 | 10 | 5 | 25 | 4 | 3 х 2,5 мм2 | 8 х 2,5 мм2 | внутр | 25 | 10.1 | 9.75 | 1500 | 30 | 16
| SAS30L1-A | R410A | 9,52/15,88 (3/8"+5/8") | 230/1 | 10 | 5 | 25 | 4 | 3 х 2,5 мм2 | 8 х 2,5 мм2 | наруж | 32 | 11.85 | 11.04 | 2550 | 30 | 16
BASEL | SAS07B1-A | R410A | 6,35/9,52 (1/4"+3/8") | 230/1 | 5 | 5 | 15 | 4 | 3 х 1,5 мм2 | 5 х 1,5 мм2 | внутр | 16 | 2.82 | 2.65 | 500 | 20 | 16
| SAS09B1-A | R410A | 6,35/9,52 (1/4"+3/8") | 230/1 | 5 | 5 | 15 | 4 | 3 х 1,5 мм2 | 5 х 1,5 мм2 | внутр | 16 | 3.66 | 3.37 | 640 | 20 | 16
| SAS12B1-A | R410A | 6,35/9,52 (1/4"+3/8") | 230/1 | 5 | 5 | 15 | 4 | 3 х 1,5 мм2 | 5 х 1,5 мм2 | внутр | 16 | 4.8 | 4.39 | 660 | 20 | 16
| SAS18B1-A | R410A | 6,35/12,7 (1/4"+1/2") | 230/1 | 7 | 5 | 25 | 4 | 3 х 2,5 мм2 | 5 х 1,5 мм2 | внутр | 20 | 7.2 | 6.56 | 1150 | 30 | 16
| SAS24B1-A | R410A | 6,35/15,88 (1/4"+5/8") | 230/1 | 10 | 5 | 25 | 4 | 3 х 2,5 мм2 | 8 х 2,5 мм2 | внутр | 25 | 10.1 | 9.75 | 1500 | 30 | 16
| SAS30B1-A | R410A | 9,52/15,88 (3/8"+5/8") | 230/1 | 10 | 5 | 25 | 4 | 3 х 2,5 мм2 | 8 х 2,5 мм2 | наруж | 32 | 11.85 | 11.04 | 2550 | 30 | 16
Мульти сплит-системы SMART MULTI
Наружные блоки
SMART MULTI | SAM18M1-AI/2 | R410A | 6,35(1/4")х2 9,52(3/8")х2 | 230/1 | 5*/10* |  | 25**/30*** |  | 3 х 2,5 мм2 | 4 х 1,5 мм2 | наруж | 16 | 6.6 | 6.5 | 1300 | 22
| SAM24M1-AI/3 | R410A | 6,35(1/4")х3 9,52(3/8")х3 | 230/1 | 5/10 |  | 25/30 |  | 3 х 2,5 мм2 | 4 х 1,5 мм2 | наруж | 25 | 10.5 | 10.9 | 1600 | 22
| SAM27M1-AI/3 | R410A | 6,35(1/4")х3 9,52(3/8")х3 | 230/1 | 5/10 |  | 25/30 |  | 3 х 2,5 мм2 | 4 х 1,5 мм2 | наруж | 25 | 11 | 11.5 | 1600 | 22
| SAM36M1-AI/4 | R410A | 6,35(1/4")х4 9,52(3/8")х4 | 230/1 | 5/15 |  | 25/50 |  | 3 х 4,0 мм2 | 4 х 1,5 мм2 | наруж | 25 | 14.5 | 15 | 3400 | 22
| SAM42M1-AI/5 | R410A | 6,35(1/4")х5 9,52(3/8")х5 | 230/1 | 5/15 |  | 25/50 |  | 3 х 4,0 мм2 | 4 х 1,5 мм2 | наруж | 32 | 16 | 16.5 | 3400 | 22
* - первое значение максим. перепад между внутр. блоками; второе значение - макс. перепад между наружным и внутр. блоками; ** - максим. длина между наружным и внутренними блоками; *** - максим. суммарная длина трассы; Внимание: При расчёте дополнительной дозаправки системы учитывать протяжённость только жидкостной магистрали. Заводская заправка системы на 5 метров для каждого внутреннего блока. Например, для системы SAM24M1-AI/3 для трех внутренних , при подключении только 2 внутренних блоков, если суммарная длина трассы превышает 15 м, необходимо дозаправить 0.022кг на каждый дополнительный метр трассы.
Настенные блоки
WALL MOUNTED | SAS07M1-AI | R410A | 6,35/9,52 (1/4"+3/8") | 230/1 | [5 empty] | 4 х 1,5 мм2 | наруж |  | 0.2 | 0.2 |  |  | 16.5
| SAS09M1-AI | R410A | 6,35/9,52 (1/4"+3/8") | 230/1 | [5 empty] | 4 х 1,5 мм2 | наруж |  | 0.2 | 0.2 |  |  | 16.5
| SAS12M1-AI | R410A | 6,35/9,52 (1/4"+3/8") | 230/1 | [5 empty] | 4 х 1,5 мм2 | наруж |  | 0.2 | 0.2 |  |  | 16.5
| SAS18M1-AI | R410A | 6,35/12,7 (1/4"+1/2") | 230/1 | [5 empty] | 4 х 1,5 мм2 | наруж |  | 0.2 | 0.2 |  |  | 16.5
Кассетные блоки
CASSETE | SAC09M1-AI | R410A | 6,35/12,7 (1/4"+1/2") | 230/1 | [5 empty] | 4 х 1,5 мм2 | наруж |  | 0.32 | 0.32 |  |  | 20
| SAC12M1-AI | R410A | 6,35/12,7 (1/4"+1/2") | 230/1 | [5 empty] | 4 х 1,5 мм2 | наруж |  | 0.32 | 0.32 |  |  | 20
| SAC18M1-AI | R410A | 6,35/12,7 (1/4"+1/2") | 230/1 | [5 empty] | 4 х 1,5 мм2 | наруж |  | 0.32 | 0.32 |  |  | 20
Канальные блоки
DUCT | SAD07M1-AI | R410A | 6,35/9,52 (1/4"+3/8") | 230/1 | [5 empty] | 4 х 1,5 мм2 | наруж |  | 0.2 | 0.2 |  |  | 16.5
| SAD09M1-AI | R410A | 6,35/9,52 (1/4"+3/8") | 230/1 | [5 empty] | 4 х 1,5 мм2 | наруж |  | 0.2 | 0.2 |  |  | 16.5
| SAD12M1-AI | R410A | 6,35/9,52 (1/4"+3/8") | 230/1 | [5 empty] | 4 х 1,5 мм2 | наруж |  | 0.2 | 0.2 |  |  | 16.5
| SAD18M1-AI | R410A | 6,35/12,7 (1/4"+1/2") | 230/1 | [5 empty] | 4 х 1,5 мм2 | наруж |  | 0.2 | 0.2 |  |  | 16.5
Напольно-потолочные блоки
CONSOLE | SACF09M1-AI | R410A | 6,35/12,7 (1/4"+1/2") | 230/1 | [5 empty] | 4 х 1,5 мм2 | наруж |  | 0.2 | 0.2 |  |  | 20
| SACF12M1-AI | R410A | 6,35/12,7 (1/4"+1/2") | 230/1 | [5 empty] | 4 х 1,5 мм2 | наруж |  | 0.2 | 0.2 |  |  | 20
| SACF18M1-AI | R410A | 6,35/12,7 (1/4"+1/2") | 230/1 | [5 empty] | 4 х 1,5 мм2 | наруж |  | 0.2 | 0.2 |  |  | 20
Полупромышленная серия
DC - Инверторные Канальные сплит-системы
DUCT DC - Инвертор | SAD18D1-AI | R410A | 6,35/12,7 (1/4"+1/2") | 230/1 | 15 |  | 20 |  | 3 х 1,5 мм2 | 5 х 1,5 мм2 | наруж | 16 | 7.55 | 7.4 | 1050 | 20 | 20
| SAD24D1-AI | R410A | 9,52/15,88 (3/8"+5/8") | 230/1 | 15 |  | 30 |  | 3 х 2,5 мм2 | 5 х 1,5 мм2 | наруж | 25 | 10.6 | 10.36 | 1450 | 50 | 20
| SAD36D1-AI | R410A | 9,52/15,88 (3/8"+5/8") | 230/1 | 20 |  | 30 |  | 3 х 2,5 мм2 | 5 х 1,5 мм2 | наруж | 25 | 14.77 | 15.16 | 1900 | 70 | 20
| SAD48D1-AI | R410A | 9,52/19,05 (3/8"+3/4") | 380/3 | 30 |  | 50 |  | 5 х 2,5 мм2 | 5 х 1,5 мм2 | наруж | 20 | 7.57 | 7.45 | 3700 | 70 | 20
| SAD60D1-AI | R410A | 9,52/19,05 (3/8"+3/4") | 380/3 | 30 |  | 50 |  | 5 х 2,5 мм2 | 5 х 1,5 мм2 | наруж | 20 | 8.6 | 8.42 | 3700 | 70 | 20
Канальные сплит-системы ON-OFF
DUCT ON-OFF | SAD18D1-A | R410A | 6,35/12,7 (1/4"+1/2") | 230/1 | 15 |  | 20 |  | 3 х 1,5 мм2 | 8 х 1,5 мм2 | внутр | 16 | 7.95 | 8.22 | 1250 | 20 | 20
| SAD24D1-A | R410A | 9,52/15,88 (3/8"+5/8") | 230/1 | 15 |  | 30 |  | 3 х 2,5 мм2 | 9 х 1,5 мм2 | наруж | 20 | 10.37 | 10.89 | 1400 | 50 | 20
| SAD36D1-A | R410A | 9,52/15,88 (3/8"+5/8") | 380/3 | 30 |  | 50 |  | 5 х 2,5 мм2 | 5 х 1,5 мм2 | наруж | 20 | 6.69 | 6.28 | 2150 | 70 | 20
| SAD48D1-A | R410A | 9,52/19,05 (3/8"+3/4") | 380/3 | 30 |  | 50 |  | 5 х 2,5 мм2 | 5 х 1,5 мм2 | наруж | 20 | 8.88 | 9.33 | 2750 | 70 | 20
| SAD60D1-A | R410A | 9,52/19,05 (3/8"+3/4") | 380/3 | 30 |  | 50 |  | 5 х 2,5 мм2 | 5 х 1,5 мм2 | наруж | 20 | 10.42 | 10.88 | 2900 | 70 | 20
DC - Инверторные Напольно- потолочные сплит-системы
FLOOR-CEILING DC - Инвертор | SACF18D1-AI | R410A | 6,35/12,7 (1/4"+1/2") | 230/1 | 15 |  | 20 |  | 3 х 1,5 мм2 | 5 х 1,5 мм2 | наруж | 16 | 7.55 | 7.4 | 1050 | 20 | 20
| SACF24D1-AI | R410A | 9,52/15,88 (3/8"+5/8") | 230/1 | 15 |  | 30 |  | 3 х 2,5 мм2 | 5 х 1,5 мм2 | наруж | 25 | 10.6 | 10.36 | 1450 | 50 | 20
| SACF36D1-AI | R410A | 9,52/15,88 (3/8"+5/8") | 230/1 | 20 |  | 30 |  | 3 х 2,5 мм2 | 5 х 1,5 мм2 | наруж | 25 | 14.77 | 15.16 | 1900 | 70 | 20
| SACF48D1-AI | R410A | 9,52/19,05 (3/8"+3/4") | 380/3 | 30 |  | 50 |  | 5 х 2,5 мм2 | 5 х 1,5 мм2 | наруж | 20 | 7.57 | 7.45 | 3700 | 70 | 20
| SACF60D1-AI | R410A | 9,52/19,05 (3/8"+3/4") | 380/3 | 30 |  | 50 |  | 5 х 2,5 мм2 | 5 х 1,5 мм2 | наруж | 20 | 8.6 | 8.42 | 3700 | 70 | 20
Напольно- потолочные сплит-системы ON-OFF
FLOOR-CEILING ON-OFF | SACF18D1-AI | R410A | 6,35/12,7 (1/4"+1/2") | 230/1 | 15 |  | 20 |  | 3 х 1,5 мм2 | 8 х 1,5 мм2 | внутр | 16 | 7.9 | 8.13 | 1250 | 20 | 20
| SACF24D1-AI | R410A | 9,52/15,88 (3/8"+5/8") | 230/1 | 15 |  | 30 |  | 3 х 2,5 мм2 | 9 х 1,5 мм2 | наруж | 20 | 10.09 | 11.59 | 1400 | 50 | 20
| SACF36D1-AI | R410A | 9,52/15,88 (3/8"+5/8") | 380/3 | 30 |  | 50 |  | 5 х 2,5 мм2 | 5 х 1,5 мм2 | наруж | 20 | 6.76 | 6.28 | 2150 | 70 | 20
| SACF48D1-AI | R410A | 9,52/19,05 (3/8"+3/4") | 380/3 | 30 |  | 50 |  | 5 х 2,5 мм2 | 5 х 1,5 мм2 | наруж | 20 | 8.88 | 9.33 | 2750 | 70 | 20
| SACF60D1-AI | R410A | 9,52/19,05 (3/8"+3/4") | 380/3 | 30 |  | 50 |  | 5 х 2,5 мм2 | 5 х 1,5 мм2 | наруж | 20 | 10.42 | 10.83 | 2900 | 70 | 20
Колонные сплит-системы ON-OFF
CABINET ON-OFF | SAP24P1-A | R410A | 9,52/15,88 (3/8"+5/8") | 230/1 | 10 |  | 15 |  | 3 х 2,5 мм2 (на наруж.) 3 х 1,5 мм2 (на внутр.) | 8 х 2,5 мм2 | наруж и внутр | 20/10** | 10.21 | 9,78+8,6 | 1780 | 40 | 18
| SAP48P1-A | R410A | 9,52/19,05 (3/8"+3/4") | 380/3 | 15 |  | 25 |  | 3 х 2,5 мм2 (на наруж.) 3 х 1,5 мм2 (на внутр.) | 9 х 2,5 мм2 | наруж и внутр | 20/10** | 10.6 | 10,9+7,9 | 3500 | 60 | 18
| SAP60P1-A | R410A | 9,52/19,05 (3/8"+3/4") | 380/3 | 15 |  | 25 |  | 3 х 2,5 мм2 (на наруж.) 3 х 1,5 мм2 (на внутр.) | 9 х 2,5 мм2 | наруж и внутр | 20/10** | 12.3 | 13,2+7,9 | 3500 | 60 | 18
** - первое значение - автомат защиты для наружного блока; второе значение - автомат защиты для внутреннего блока;
Note on A88: Воронина Виктория Николаевна:
Note on F34: Воронина Виктория Николаевна: * - первое значение максим. перепад между внутр. блоками; второе значение - макс. перепад между наружным и внутр. блоками;
Note on H34: Воронина Виктория Николаевна: ** - максим. длина между наружным и внутренними блоками; *** - максим. суммарная длина трассы;
Note on M85: Воронина Виктория Николаевна: ** - первое значение автомат защиты для наружного блока; второе значение автомат защиты для внутреннего блока;
Генеральный дистрибьютор климатического оборудования ENERGOLUX на территории РФ – компания «СЕВЕРКОН».
109428, Москва, Рязанский пр-т 61c4, офис 201. Тел. 8 495 252-08-28 ,
www.severcon.ru www.energolux.com