## Geneva
Модель |  |  | SAS07G1-AI | SAS09G1-AI | SAS12G1-AI | SAS18G1-AI | SAS24G1-AI
Производительность, кВт | Охлаждение |  | 2,2 (1,3~3,0) | 2,7 (1,45~3,2) | 3,3 (1,4~3,52) | 5,0 (1,8~5,2) | 6,7 (1,7~7,1)
| Обогрев |  | 2,3 (1,35~3,3) | 2,8 (1,4~3,3) | 3,5 (1,1~3,8) | 5,1 (1,8~5,3) | 6,8 (1,4~7,1)
Потребляемая мощность, кВт | Охлаждение |  | 0,685 (0,16~0,95) | 0,82 (0,38~1,35) | 1,03 (0,45,0-1,5) | 1,548 (0,55-2,1) | 2,07 (0,56-2,7)
| Обогрев |  | 0,637 (0,27~0,88) | 0,776 (0,38~1,54) | 0,97 (0,4-1,35) | 1,41 (0,55-2,1) | 1,88 (0,45-2,6)
Энергоэффективность, кВт/кВт | Охлаждение | EER / Класс | 3,21 / А | 3,29 / А | 3,21 / А | 3,23 / А | 3,24 / А
| Обогрев | COP / Класс | 3,61 / А | 3,61 / А | 3,61 / А | 3,62 / А | 3,62 / А
Рабочий ток, А | Охлаждение |  | 2,97 (0,9~4,3) | 3,6 (1,5~5,9) | 4,6 (2,0~7,5) | 6,9 (2,2~10,2) | 9,2 (3,0~11,8)
| Обогрев |  | 2,77 (1,6~3,9) | 3,4 (1,7~6,7) | 4,3 (1,6~7,0) | 6,3 (2,2~10,2) | 8,3 (2,1-11,3)
Электропитание |  |  | 1 фаза, 230 В, 50 Гц
Сторона подключения |  |  | Внутренний блок
Максимальная длина фреонопровода, м |  |  | 15 | 15 | 15 | 25 | 25
Максимальный перепад высот, м |  |  | 5 | 5 | 5 | 7 | 10
Диаметр жидкостной трубы, мм (дюймы) |  |  | 6,35 (1/4) | 6,35 (1/4) | 6,35 (1/4) | 6,35 (1/4) | 6,35 (1/4)
Диаметр газовой трубы, мм (дюймы) |  |  | 9,52 (3/8) | 9,52 (3/8) | 9,52 (3/8) | 12,7 (1/2) | 12,7 (1/2)
Внутренний блок |  |  | SAS07G1-AI | SAS09G1-AI | SAS12G1-AI | SAS18G1-AI | SAS24G1-AI
Расход воздуха, м3/ч |  |  | 450 | 450 | 450 | 850 | 1150
Осушение, л/ч |  |  | 0.8 | 1,0 | 1,3 | 1,8 | 2.2
Уровень звукового давления, дБ(А) |  |  | 33/29/27/21 | 33/29/27/21 | 33/29/27/23 | 38/35/32/27 | 40/37/34/29
Диаметр дренажной трубы, мм |  |  | 16 | 16 | 16 | 16 | 16
Размеры (В х Ш х Г), мм | Без упаковки |  | 285х700х188 | 285х700х188 | 285х700х188 | 300х850х198 | 315х970х235
| В упаковке |  | 355х770х272 | 355х770х272 | 355х770х272 | 370х920х282 | 385х1047х317
Вес, кг | Без упаковки |  | 8 | 8 | 8.5 | 10.5 | 14
| В упаковке |  | 9.5 | 9.56 | 10.2 | 12.4 | 16.3
Наружный блок |  |  | SAU07G1-AI | SAU09G1-AI | SAU12G1-AI | SAU18G1-AI | SAU24G1-AI
Расход воздуха, м3/ч |  |  | 1370 | 1370 | 1370 | 2440 | 2440
Уровень звукового давления, дБ(А) |  |  | 48 | 50 | 52 | 54 | 55
Гарантированный диапазон рабочих температур наружного воздуха, °С | Охлаждение |  | -15 ~ +43
| Обогрев |  | -15 ~ +24
Заводская заправка хладагента R410a (до 5 м), г |  |  | 520 | 520 | 620 | 1140 | 1800
Дополнительная заправка хладагента, г/м |  |  | 15 | 15 | 15 | 15 | 15
Размеры (В х Ш х Г), мм | Без упаковки |  | 500х710х240 | 515х720х255 | 515х720х255 | 535х802х298 | 535х802х298
| В упаковке |  | 570х780х345 | 600х835х382 | 600х835х382 | 600х907х382 | 600х907х382
Вес, кг | Без упаковки |  | 22.3 | 26 | 27.5 | 37 | 38
| В упаковке |  | 26 | 29.2 | 30.7 | 40.55 | 41.55

## Zurich
Модель |  |  | SAS07Z1-AI | SAS09Z1-AI | SAS12Z1-AI | SAS18Z1-AI | SAS24Z1-AI
Производительность, кВт | Охлаждение |  | 2,2 (1,3~3,0) | 2,7 (1,45~3,2) | 3,3 (1,4~3,52) | 5,0 (1,8~5,2) | 6,7 (1,7~7,1)
| Обогрев |  | 2,3 (1,35~3,3) | 2,8 (1,4~3,3) | 3,5 (1,1~3,8) | 5,1 (1,8~5,3) | 6,8 (1,4~7,1)
Потребляемая мощность, кВт | Охлаждение |  | 0,685 (0,16~0,95) | 0,82 (0,38~1,35) | 1,03 (0,45,0-1,5) | 1,548 (0,55-2,1) | 2,07 (0,56-2,7)
| Обогрев |  | 0,637 (0,27~0,88) | 0,776 (0,38~1,54) | 0,97 (0,4-1,35) | 1,41 (0,55-2,1) | 1,88 (0,45-2,6)
Энергоэффективность, кВт/кВт | Охлаждение | EER / Класс | 3,21 / А | 3,29 / А | 3,21 / А | 3,23 / А | 3,24 / А
| Обогрев | COP / Класс | 3,61 / А | 3,61 / А | 3,61 / А | 3,62 / А | 3,62 / А
Рабочий ток, А | Охлаждение |  | 2,97 (0,9~4,3) | 3,6 (1,5~5,9) | 4,6 (2,0~7,5) | 6,9 (2,2~10,2) | 9,2 (3,0~11,8)
| Обогрев |  | 2,77 (1,6~3,9) | 3,4 (1,7~6,7) | 4,3 (1,6~7,0) | 6,3 (2,2~10,2) | 8,3 (2,1-11,3)
Электропитание |  |  | 1 фаза, 230 В, 50 Гц
Сторона подключения |  |  | Внутренний блок
Максимальная длина фреонопровода, м |  |  | 15 | 15 | 15 | 25 | 25
Максимальный перепад высот, м |  |  | 5 | 5 | 5 | 7 | 10
Диаметр жидкостной трубы, мм (дюймы) |  |  | 6,35 (1/4) | 6,35 (1/4) | 6,35 (1/4) | 6,35 (1/4) | 6,35 (1/4)
Диаметр газовой трубы, мм (дюймы) |  |  | 9,52 (3/8) | 9,52 (3/8) | 9,52 (3/8) | 12,7 (1/2) | 12,7 (1/2)
Внутренний блок |  |  | SAS07Z1-AI | SAS09Z1-AI | SAS12Z1-AI | SAS18Z1-AI | SAS24Z1-AI
Расход воздуха, м3/ч |  |  | 450 | 450 | 450 | 850 | 1150
Осушение, л/ч |  |  | 0.8 | 1,0 | 1,3 | 1,8 | 2.2
Уровень звукового давления, дБ(А) |  |  | 33/29/27/21 | 33/29/27/21 | 33/29/27/23 | 38/35/32/27 | 40/37/34/29
Диаметр дренажной трубы, мм |  |  | 16 | 16 | 16 | 16 | 16
Размеры (В х Ш х Г), мм | Без упаковки |  | 285х700х188 | 285х700х188 | 285х700х188 | 300х850х198 | 315х970х235
| В упаковке |  | 355х770х272 | 355х770х272 | 355х770х272 | 370х920х282 | 385х1047х317
Вес, кг | Без упаковки |  | 8 | 8 | 8.5 | 10.5 | 14
| В упаковке |  | 9.5 | 9.56 | 10.2 | 12.4 | 16.3
Наружный блок |  |  | SAU07Z1-AI | SAU09Z1-AI | SAU12Z1-AI | SAU18Z1-AI | SAU24Z1-AI
Расход воздуха, м3/ч |  |  | 1370 | 1370 | 1370 | 2440 | 2440
Уровень звукового давления, дБ(А) |  |  | 48 | 50 | 52 | 54 | 55
Гарантированный диапазон рабочих температур наружного воздуха, °С | Охлаждение |  | -15 ~ +43
| Обогрев |  | -15 ~ +24
Заводская заправка хладагента R410a (до 5 м), г |  |  | 520 | 520 | 620 | 1140 | 1800
Дополнительная заправка хладагента, г/м |  |  | 15 | 15 | 15 | 15 | 15
Размеры (В х Ш х Г), мм | Без упаковки |  | 500х710х240 | 515х720х255 | 515х720х255 | 535х802х298 | 535х802х298
| В упаковке |  | 570х780х345 | 600х835х382 | 600х835х382 | 600х907х382 | 600х907х382
Вес, кг | Без упаковки |  | 22.3 | 26 | 27.5 | 37 | 38
| В упаковке |  | 26 | 29.2 | 30.7 | 40.55 | 41.55

## Lausanne
Модель |  |  | SAS07L1-A | SAS09L1-A | SAS12L1-A | SAS18L1-A | SAS24L1-A | SAS30L1-A
Производительность, кВт | Охлаждение |  | 2,1 | 2,7 | 3,55 | 5,3 | 7,0 | 7,9
| Обогрев |  | 2,2 | 2,8 | 3,65 | 5,45 | 7,2 | 7,8
Потребляемая мощность, кВт | Охлаждение |  | 0,65 | 0,84 | 1,11 | 1,66 | 2,33 | 2,6
| Обогрев |  | 0,61 | 0,78 | 1,01 | 1,51 | 2,11 | 2,28
Энергоэффективность, кВт/кВт | Охлаждение | EER / Класс | 3,21 / А | 3,21 / А | 3,21 / А | 3,21 / А | 3,01 / В | 3,03 / В
| Обогрев | COP / Класс | 3,61 / А | 3,61 / А | 3,61 / А | 3,61 / А | 3,41 / В | 3,42 / В
Рабочий ток, А | Охлаждение |  | 2,82 | 3,66 | 4,8 | 7,2 | 10,1 | 11,85
| Обогрев |  | 2,65 | 3,37 | 4,39 | 6,56 | 9,75 | 11,04
Электропитание |  |  | 1 фаза, 230 В, 50 Гц
Сторона подключения |  |  | Внутренний блок |  |  |  |  | Внешний блок
Максимальная длина фреонопровода, м |  |  | 15 | 15 | 15 | 25 | 25 | 25
Максимальный перепад высот, м |  |  | 5 | 5 | 5 | 7 | 10 | 10
Диаметр жидкостной трубы, мм (дюймы) |  |  | 6,35 (1/4) | 6,35 (1/4) | 6,35 (1/4) | 6,35 (1/4) | 6,35 (1/4) | 9,52 (3/8)
Диаметр газовой трубы, мм (дюймы) |  |  | 9,52 (3/8) | 9,52 (3/8) | 9,52 (3/8) | 12,7 (1/2) | 15,88 (5/8) | 15,88 (5/8)
Внутренний блок |  |  | SAS07L1-A | SAS09L1-A | SAS12L1-A | SAS18L1-A | SAS24L1-A | SAS30L1-A
Расход воздуха, м3/ч |  |  | 420 | 450 | 560 | 850 | 1050 | 1200
Осушение, л/ч |  |  | 0.8 | 1,0 | 1,3 | 1,8 | 2.2 | 2.6
Уровень звукового давления, дБ(А) |  |  | 33/29/27/22 | 33/30/27/22 | 33/29/27/23 | 38/35/32/29 | 40/37/34/30 | 48/44/40/38
Диаметр дренажной трубы, мм |  |  | 16 | 16 | 16 | 16 | 16 | 16
Размеры (В х Ш х Г), мм | Без упаковки |  | 285х700х188 | 285х700х188 | 300х800х197 | 300х850х198 | 315х970х235 | 330х1100х235
| В упаковке |  | 355х770х272 | 355х770х272 | 370х870х282 | 355х885х255 | 385х1047х317 | 400х1180х317
Вес, кг | Без упаковки |  | 8 | 8 | 10 | 10.5 | 15 | 16
| В упаковке |  | 9.65 | 10.15 | 11.8 | 12.4 | 17.3 | 19
Наружный блок |  |  | SAU07L1-A | SAU09L1-A | SAU12L1-A | SAU18L1-A | SAU24L1-A | SAU30L1-A
Расход воздуха, м3/ч |  |  | 1040 | 1430 | 1430 | 2340 | 2600 | 2600
Уровень звукового давления, дБ(А) |  |  | 48 | 50 | 52 | 54 | 55 | 58
Гарантированный диапазон рабочих температур наружного воздуха, °С | Охлаждение |  | +10 ~ +43
| Обогрев |  | -7 ~ +24
Заводская заправка хладагента R410a (до 5 м), г |  |  | 500 | 640 | 660 | 1150 | 1500 | 2550
Дополнительная заправка хладагента, г/м |  |  | 20 | 20 | 20 | 30 | 30 | 30
Размеры (В х Ш х Г), мм | Без упаковки |  | 421х663х254 | 500х660х240 | 500х660х240 | 525х795х290 | 655х825х310 | 690х800х310
| В упаковке |  | 478х770х338 | 570х780х345 | 570х780х345 | 620х920х400 | 725х945х435 | 760х935х415
Вес, кг | Без упаковки |  | 21.5 | 25 | 25 | 38 | 44 | 54
| В упаковке |  | 24 | 27.65 | 27.9 | 41.7 | 48.2 | 59

## Basel
Модель |  |  | SAS07B1-A | SAS09B1-A | SAS12B1-A | SAS18B1-A | SAS24B1-A | SAS30B1-A
Производительность, кВт | Охлаждение |  | 2,1 | 2,7 | 3,55 | 5,3 | 7,0 | 7,9
| Обогрев |  | 2,2 | 2,8 | 3,65 | 5,45 | 7,2 | 7,8
Потребляемая мощность, кВт | Охлаждение |  | 0,65 | 0,84 | 1,11 | 1,66 | 2,33 | 2,6
| Обогрев |  | 0,61 | 0,78 | 1,01 | 1,51 | 2,11 | 2,28
Энергоэффективность, кВт/кВт | Охлаждение | EER / Класс | 3,21 / А | 3,21 / А | 3,21 / А | 3,21 / А | 3,01 / В | 3,03 / В
| Обогрев | COP / Класс | 3,61 / А | 3,61 / А | 3,61 / А | 3,61 / А | 3,41 / В | 3,42 / В
Рабочий ток, А | Охлаждение |  | 2,82 | 3,66 | 4,8 | 7,2 | 10,1 | 11,85
| Обогрев |  | 2,65 | 3,37 | 4,39 | 6,56 | 9,75 | 11,04
Электропитание |  |  | 1 фаза, 230 В, 50 Гц
Сторона подключения |  |  | Внутренний блок |  |  |  |  | Внешний блок
Максимальная длина фреонопровода, м |  |  | 15 | 15 | 15 | 25 | 25 | 25
Максимальный перепад высот, м |  |  | 5 | 5 | 5 | 7 | 10 | 10
Диаметр жидкостной трубы, мм (дюймы) |  |  | 6,35 (1/4) | 6,35 (1/4) | 6,35 (1/4) | 6,35 (1/4) | 6,35 (1/4) | 9,52 (3/8)
Диаметр газовой трубы, мм (дюймы) |  |  | 9,52 (3/8) | 9,52 (3/8) | 9,52 (3/8) | 12,7 (1/2) | 15,88 (5/8) | 15,88 (5/8)
Внутренний блок |  |  | SAS07B1-A | SAS09B1-A | SAS1B1-A | SAS18B1-A | SAS24B1-A | SAS30B1-A
Расход воздуха, м3/ч |  |  | 420 | 450 | 560 | 850 | 1050 | 1200
Осушение, л/ч |  |  | 0.8 | 1,0 | 1,3 | 1,8 | 2.2 | 2.6
Уровень звукового давления, дБ(А) |  |  | 33/29/27/22 | 33/30/27/22 | 33/29/27/23 | 38/35/32/29 | 40/37/34/30 | 48/44/40/38
Диаметр дренажной трубы, мм |  |  | 16 | 16 | 16 | 16 | 16 | 16
Размеры (В х Ш х Г), мм | Без упаковки |  | 285х700х188 | 285х700х188 | 300х800х197 | 300х850х198 | 315х970х235 | 330х1100х235
| В упаковке |  | 355х770х272 | 355х770х272 | 370х870х282 | 355х885х255 | 385х1047х317 | 400х1180х317
Вес, кг | Без упаковки |  | 8 | 8 | 10 | 10.5 | 15 | 16
| В упаковке |  | 9.65 | 10.15 | 11.8 | 12.4 | 17.3 | 19
Наружный блок |  |  | SAU07B1-A | SAU09B1-A | SAU12B1-A | SAU18B1-A | SAU24B1-A | SAU30B1-A
Расход воздуха, м3/ч |  |  | 1040 | 1430 | 1430 | 2340 | 2600 | 2600
Уровень звукового давления, дБ(А) |  |  | 48 | 50 | 52 | 54 | 55 | 58
Гарантированный диапазон рабочих температур наружного воздуха, °С | Охлаждение |  | +10 ~ +43 (-25 ~ +43 при установке низкотемпературного комплекта)
| Обогрев |  | -7 ~ +24
Заводская заправка хладагента R410a (до 5 м), г |  |  | 500 | 640 | 660 | 1150 | 1500 | 2550
Дополнительная заправка хладагента, г/м |  |  | 20 | 20 | 20 | 30 | 30 | 30
Размеры (В х Ш х Г), мм | Без упаковки |  | 421х663х254 | 500х660х240 | 500х660х240 | 525х795х290 | 655х825х310 | 690х800х310
| В упаковке |  | 478х770х338 | 570х780х345 | 570х780х345 | 620х920х400 | 725х945х435 | 760х935х415
Вес, кг | Без упаковки |  | 21.5 | 25 | 25 | 38 | 44 | 54
| В упаковке |  | 24 | 27.65 | 27.9 | 41.7 | 48.2 | 59