## Cover
U-Match Selector Ultimate
U-Match
Selection Report
| 项目名 |  | 日期
项目地址
| 客户名 | 公司
电话
地址

## Catalog
目录
1. 缩写词
2. 项目概述
2.1 机组单元
2.2 控制器
2.3 管长
2.4 其他
3. 系统
3.1 系统概述
3.2 系统详情
3.3 配管
4. 配管图
5. 配线图

## Abbreviations
1. 缩写词
序号 | 缩写词 | 注释 | 序号 | 缩写词 | 注释
1 | CC | 制冷能力 | 2 | HC | 制热能力
3 | ESP | 允许静压范围 | 4 | Extra Ref. | 冷媒追加量
5 | DB | 干球温度 | 6 | WB | 湿球温度
7 | RH | 相对湿度 | 8 | Rtd CC | 额定制冷量
9 | Act CC | 实际制冷量 | 10 | Rtd HC | 额定制热量
11 | Act HC | 实际制热量 | 12 | Rtd PI-C | 额定制冷输入功率
13 | Act PI-C | 实际制冷输入功率 | 14 | Rtd PI-H | 额定制热输入功率
15 | Act PI-H | 实际制热输入功率 | 16 | W×H×D | 宽×高×深
17 | FLA | 最大电流 | 18 | MCA | 最小熔断电流
19 | MOP | 最大过流保护 | 20 | Breaker | 断路器容量
21 | Cable Size | 线径×线数 | 22 | Req CC | 制冷负荷
23 | Req SCC | 显热负荷 | 24 | Act SCC | 实际显热能力
25 | Req HC | 制热负荷 | 26 | Vertical Dist | 内外机落差
27 | Design ESP | 设计静压 | 28 | Design Airflow | 设计风量
29 | CC Range | 制冷功率范围 | 30 | HC Range | 制热功率范围
31 | Air Flow Range | 建议风量范围 | 32 | GQ | 气管
33 | LQ | 液管 | 34

## ProjectProposal
2. 项目概述
2.1 机组单元
序号 | 型号 | 描述 | 数量 | 单价 | 总价 | 备注
2.2 控制器
序号 | 型号 | 描述 | 数量 | 单价 | 总价 | 备注
2.3 管长
序号 | 管径 | 总长 | 壁厚 |  |  | 型式
| mm | m | mm
2.4 其他
序号 | 物料 | 值 | 单位 | 描述

## Proposal
3. 系统
3.1 系统概述
1. 机组单元
序号 | 型号 |  | 数量 |  | 描述
2. 管长
序号 | 管径 |  | 总长 |  | 壁厚 |  | 型式
| mm |  | mm |  | mm
3. 物料
序号 | 物料 |  | 数量 | 单位 | 描述
3.2 系统详情
型号 |  | 室内机
室外机
描述 |  |  | 系列名
内机供电电源 |  | 外机供电电源 |  | Rtd CC | Rtd HC | Rtd PI-C | Rtd PI-H
|  |  |  | kW | kW | kW | kW
Req CC | Act CC | Req SCC | Act SCC | Req HC | Act HC | Act PI-C | Act PI-H
kW | kW | kW | kW | kW | kW | kW | kW
内机噪音 | 外机噪音 | 制冷剂 | Extra Ref.
dB(A) | dB(A) |  | kg
*注意：1.“实际值”表示根据设计温度、管路长度、最大高度落差等修正之后的实际能力或输入功率。2.内机和外机噪音指的是声压级噪音值。
设计条件 |  | DB |  | WB |  | RH
|  | ℃ |  | ℃ |  | %
制冷 | 室内侧 | 27 |  | 19 |  | 45.77
| 室外侧 | 35 |  | - |  | -
制热 | 室内侧 | 20 |  | - |  | -
| 室外侧 | 7 |  | 6 |  | 85.36
名称 | 描述 | Rtd CC | Rtd HC | 控制器 | Vertical Dist | Design ESP | 备注
|  | kW | kW |  | m | Pa
电气配置
内机单元
型号 | W×H×D | 净重 | ESP | 风量 | 电源规格 | Breaker | Cable Size
| mm | kg | Pa | m³/h |  | A | mm²
外机单元
型号 | W×H×D | 净重 | Breaker | Cable Size | FLA | MCA | MOP
| mm | kg | A | mm² | A | A | A
3.3 配管
1. 管径和长度
位置 | 液管 |  | 气管 |  |  | 总长度
| mm |  | mm |  |  | m
2. 管路限制
限制项 |  | 限制长度（≤） |  |  | 实际长度
|  | m |  |  | m
连接管长度
内外机落差

## Piping Diagram
4. 配管图
该图片可以复制到剪切板进行大小属性调整。

## Wiring Diagram
5. 配线图
该图片可以复制到剪切板进行大小属性调整。