## Sheet1
Technical Specification
Model |  |  |  | SAS07B1-A SAU07B1-A | SAS09B1-A SAU09B1-A | SAS12B1-A SAU12B1-A | SAS18B1-A SAU18B1-A | SAS24B1-A SAU24B1-A | SAS30B1-A SAU30B1-A
Cooling | Cooling Capacity |  | W | 2100 | 2700 | 3550 | 5300 | 7000 | 7900
| Rated Cooling Input |  | W | 650 | 840 | 1110 | 1660 | 2330 | 2600
| Rated Cooling Current |  | A | 2.82 | 3.66 | 4.8 | 7.2 | 10.1 | 11.85
| EER Cooling |  | W/W | 3.21 | 3.21 | 3.21 | 3.21 | 3.01 | 3.03
Heating | Heating Capacity |  | W | 2200 | 2800 | 3650 | 5450 | 7200 | 7800
| Rated Heating Input |  | W | 610 | 776 | 1011 | 1509 | 2243 | 2429
| Rated Heating Current |  | A | 2.65 | 3.37 | 4.39 | 6.56 | 9.75 | 11.04
| COP Heating |  | W/W | 3.61 | 3.61 | 3.61 | 3.61 | 3.41 | 3.42
Max. Input Current |  |  | A | 5.2 | 8.5 | 8.5 | 11.1 | 16.5 | 16
Max. Input Power |  |  | W | 1100 | 1600 | 1750 | 2200 | 2900 | 3170
Power supply source |  |  | V/Ph/Hz | 220-240V~/50HZ | 220-240V~/50HZ | 220-240V~/50HZ | 220-240V~/50HZ | 220-240V~/50HZ | 220-240V~/50HZ
Refrigerant |  |  |  | R410A | R410A | R410A | R410A | R410A | R410A
Refrigerant Charged |  |  | g | 500 | 640 | 660 | 1150 | 1500 | 2550
Indoor Air circulation |  |  | m3/h | 420 | 450 | 560 | 850 | 1050 | 1200
Degree of protection (IN) / (OUT) |  |  | (IP) | IPX4/IPX4 | IPX4/IPX4 | IPX4/IPX4 | IPX4/IPX4 | IPX4/IPX4 | IPX4/IPX4
Class of electric protection (IN) / (OUT) |  |  | Class I / Class II | I/I | I/I | I/I | I/I | I/I | I/I
Noise level IN |  |  | dB（A) | 33/29/27/22 | 33/30/27/22 | 33/29/27/23 | 38/35/32/29 | 40/37/34/30 | 48/44/40/38
Noise level OUT |  |  | dB（A) | 48 | 50 | 52 | 54 | 55 | 58
Indoor unit weight （Net） |  |  | Kg | 8 | 8 | 10 | 10.5 | 15 | 16
Outdoor unit weight (Net) |  |  | Kg | 21.5 | 25 | 25 | 38 | 44 | 54
Indoor unit weight （Gross） |  |  |  | 9.65 | 10.15 | 11.8 | 12.8 | 17.3 | 19
Outdoor unit weight （Gross） |  |  |  | 24 | 27.65 | 27.9 | 41.7 | 48.2 | 59
Connect pipe |  | Liquid tube Diameter × Thickness | mm | 6.35*0.5 | 6.35*0.5 | 6.35*0.5 | 6.35*0.5 | 6.35*0.5 | 9.52*0.5
|  | Gas tube Diameter × Thickness | mm | 9.52*0.6 | 9.52*0.6 | 9.52*0.6 | 12.7*0.7 | 15.88*0.75 | 15.88*0.75
Indoor dimension | Net Dimension |  | mm | 700*285*188 | 700*285*188 | 800*300*197 | 850×300×198 | 970×315×235 | 1100*330*235
| Packing Dimension |  | mm | 770*355*272 | 770*355*272 | 870*370*282 | 885*355*255 | 1047*385*317 | 1180*400*317
Compressor Model |  |  |  | ASN89V1UDZ | ASM125V1VDZ | ASM130V1VDZ | PA200M2A-4EUL | ASL242SV-C7EQ | PA290X3CS-4MU1
Compressor Parameter | type |  |  | ROTARY | ROTARY | ROTARY | ROTARY | ROTARY | ROTARY
| Brand |  |  | GMCC | GMCC | GMCC | GMCC | HIGHLY | GMCC
Outdoor Dimension | Outdoor dimension |  | mm | 710*255*420 | 710*240*500 | 710*500*240 | 860×545×285 | 850×690×300 | 850×690×300
| Packing Dimension |  | mm | 770×478×338 | 780*570*345 | 780*570*345 | 920*400*620 | 945×725×435 | 935×760×415